## Table1
住宅工程分户验收观感质量和使用功能 检查验收表（初装修）
工 程 名 称 |  |  |  |  | 房（户）号 | 幢 单元 室
序号 | 验收内容 |  | 验收情况 |  |  | 存在问题记录 | 整改情况
1 | 门窗安装质量 |  | 门窗材质及形式与设计相符 外观良好无磕碰损坏□ 安装牢固□ 开启灵活□ 关闭严密□ 外窗及周边无渗漏□ 门窗周边无裂缝□ 密封条严实平整□ 安全玻璃有安全认证标识□
2 | 地面、墙面和顶棚质量 |  | 地面无空鼓□ 地面无裂缝□ 地面无起砂□ 墙面线角顺直□ 墙面阴阳角方正□ 墙面无裂缝□ 墙面无空鼓□ 墙面无脱层、爆灰□ 墙面无渗漏□ 顶棚无脱层、爆灰□ 顶棚无裂缝□ 顶棚无渗漏□
3 | 防水工程质量 |  | 卫生间蓄水试验符合要求□ 淋浴区防水高度符合要求□ 外窗按要求进行淋水试验□
4 | 建筑节能和采暖工程质量 |  | 建筑节能试验报告结果符合设计及规范要求□ 采暖设备安装牢固、无渗水□ 采暖设备配件无损坏缺失□
5 | 给水、排水系统安装质量 |  | 给水系统的通水情况□ 排水系统的排水效果□ 给排水管道及接口无渗漏□ 检查口及伸缩节符合要求□
6 | 室内电气工程安装质量 |  | 插座位置准确，相序、接地符合规范要求□ 开关及漏电保护装置动作灵活可靠□ 室内配电箱接线规范且各分路标识清楚□ 照明系统通电试运行正常□ 等电位联结符合要求□ 光纤入户通畅且配线符合要求□
7 | 栏杆、护栏质量 |  | 栏杆、护栏的形式与设计相符合□ 栏杆、护栏安装牢固□ 栏杆高度符合设计要求□ 栏杆竖杆间距符合设计要求□ 防攀爬措施符合设计要求□ 护栏玻璃符合设计要求□
8 | 结合工程特点，各方约定的其他分户验收项目
验收结论 |  | 一次验收合格□ 经整改后验收合格□
建设单位验收人员（签章）： |  |  |  | 监理单位验收人员（签章）：
年 月 日 |  |  |  | 年 月 日
总包单位验收人员（签章）： |  |  |  | 分包单位验收人员（签章）：
年 月 日 |  |  |  | 年 月 日
物业单位验收人员（签章）： |  |  |  | 第三方验收人员（签章）：
年 月 日 |  |  |  | 年 月 日
注：1．按照工程实际情况，分户验收涉及的内容，在表中方框内填"√"，否则留空； 2．各验收项目的合格判定标准按设计图纸和现行相关验收规范要求判定是否符合要求； 3.存在问题及整改情况在本表中记录不下的，应在附表中记录，加盖建设单位骑缝章后一并存档。