## 混凝土企业检查表
预拌混凝土企业基本情况表
检查日期：
预拌混凝土 企业名称
预拌混凝土 搅拌站点名称
预拌混凝土 搅拌站点地址
预拌混凝土搅拌 站点生产线条数 |  |  | 所属区域
预拌混凝土企业检查表
检查内容 | 编号 | 检查要点 | 检查结果 |  | 存在的问题
|  |  | 符合 | 不符合
一、资质管理及质量保证体系 | 1 | 预拌混凝土生产企业具有资质
| 2 | 预拌混凝土生产企业、分站点的设立满足资质管理规定要求
| 3 | 预拌混凝土企业应制定质量控制管理制度（生产、仪器、设备、人员、材料、试验室等管理制度）
二、原材料管理 | 4 | 建立混凝土原材料的采购、使用管理制度，采购合同（协议）以书面形式签订并存档
| 5 | 建立混凝土原材料使用及检测试验台帐，有进场验收记录，对进场原材料依据相关技术标准要求进行质量检验，质量可追溯
| 6 | 原材料应分仓贮存，且标识明显、信息齐全；存放环境应符合规范要求
| 7 | 委托第三方机构对水泥、外加剂、砂石等进场原材料进行验证检测
| 8 | 混凝土中氯离子含量和碱总含量是否进行复核计算和拌合物中水溶性氯离子含量是否检测
| 9 | 按规定对不合格原材料处置并建立处理台帐
三、试验管理 | 10 | 建立技术文件管理制度，技术标准有效健全
| 11 | 应建立符合条件的内设实验室，面积和仪器设备配备应当与生产能力相匹配，仪器设备应定期进行校准或检定
| 12 | 试验工作场所的温湿度等环境条件满足标准要求，严格按相应的标准和方法开展各项试验
| 13 | 试验人员应持证上岗，证书在有效期内，有合法的劳动合同和社保关系
| 14 | 技术负责人、试验室人员应到岗履职，有履职记录
| 15 | 原始记录、试验报告、试件等有唯一性标识
| 16 | 定期对混凝土强度进行数理统计分析，对试验人员进行培训
| 17 | 混凝土强度异常或达不到规定要求时，有相应处理措施
| 18 | 试验报告应及时，内容真实、有效，信息齐全，结论准确，签字确认完备，按年度连续、统一编号，建立报告台账
| 19 | 有关材料质保书、试验记录、检测报告、材料台账、仓储管理、试件成型等管理资料应进行归档
四、配合比设计 | 20 | 混凝土配合比设计配制强度及性能、矿物掺合料的掺量满足相关标准要求，经技术负责人签字确认并建立试验和现场调整记录台账
| 21 | 配合比调整应有通知单或记录单，内容完整并经技术负责人书面批准
五、生产及出厂管理 | 22 | 建立生产设备管理制度和设备档案，定期对生产设备进行检查保养，填写主要设备使用和维修保养记录
| 23 | 混凝土搅拌系统应符合相关标准要求，定期对搅拌系统计量设备进行校准
| 24 | 生产、试验用计量设备、试模应进行自校，自校频次应符合相关标准要求
| 25 | 实际生产的混凝土配合比与向使用单位出具的混凝土配合比一致
| 26 | 生产中原材料计量允许偏差符合相关标准要求，并应每台班检查1次
| 27 | 出厂检验的取样频率应符合《预拌混凝土》(GB/T14902-2012)的要求，混凝土出厂检验包含坍落度、强度等标准要求及合同约定项目
| 28 | 应建立符合规范要求的标准养护室，按照规范及合同要求留置混凝土试块，并对其进行养护和检验检测；建立留置试块和试验台账；标识唯一、有效，严禁代替施工企业留置和养护混凝土试块
| 29 | 海砂混凝土,进行离子含量检测,并出具氯离子检测合格证明
| 30 | 出厂检验试块等应按年度连续编号并建立台账
| 31 | 运送混凝土时应随车签发预拌混凝土运输单
| 32 | 出具预拌混凝土开盘鉴定资料和预拌混凝土合格证
| 33 | 大批量、连续生产的同一配合比混凝土，应提供基本性能试验报告
合计 |  | 符合 项；不符合 项
检查组： |  | 被检查单位负责人签字：